## Sheet1
Qty	Ref Des	Val	Prod ID	Distributor	Dist. ID	Desc1	Desc2	Cost		extd
1	R4	100	RES-07863			Resistor 100 Ohm 1/10W 1% (0603)		0.0016		0.0016
1	C1	.01uF	CAP-00867			Cap 10nF / 10000pF - 50V - 10% (0603)		0.00871		0.00871
2	R2, R17	1k	RES-07856			Resistor 1K Ohm 1/10W 1% (0603)		0.0016		0.0032
1	R3	1M	RES-07868			Resistor 1M Ohm 1/10W 1% (0603)		0.00221		0.00221
12	R5, R6, R7, R8, R9, R10, R11, R12, R13, R14, R15, R16	330	RES-00818			Resistor 330 Ohm 1/10W 1% (0603)		0.0013		0.0156
1	SUPPLY2
1	FRAME1
7	GND2, GND3, GND1, GND6, GND4, GND5, GND7
1	U1		IC-09657			IC LMV358	Rail to Rail SOIC-8 SMD Dual OpAmp	0.31926		0.31926
4	S13, S14, S15, S16
1	R1	10k	RES-00824			Resistor 10K Ohm 1/10W 1% (0603)		0.0011		0.0011
1	C2	SOT
12	S1, S2, S3, S4, S5, S6, S7, S8, S9, S10, S11, S12		SWCH-09185			Momentary Push Button Switch - 12mm Square (PTH)		0.02399		0.28788
1	JP1	POWER & OUTPUT
1	LOGO4
1	LOGO3
1	Q1	MMBT3906	TRANS-08052			Transistor PMBT3906 (MMBT3906)	MMBT Series 40 V 200 mA SMD PNP Silicon General Purpose Transistor - SOT-23	0.014		0.014
2	LOGO1, LOGO2
1	D1	BAS16	DIO-09646			Diode BAS16	BAS16 Series 100 V 250 mA Surface Mount High-Speed Switching Diode - SOD-323F	0.038		0.038

										0.69156